## dobrados
Tabela de aço para projeto basico | [13 empty] | BARRA DE 6 M PERFIS BARRA 12M PERFIL W
DESCRIÇAO | [7 empty] | TIPO DE MATERIAL | QUANT. | UND. | PESO | [5 empty] | Nº dobras | sobras (m) | area | 2400
| A |  | B |  | C |  | esp. |  |  |  | UNITARIO | UNID. | TOTAL-Kg | QUANT. | TOTAL-Kg |  |  |  | taxa | 1.204 | KG/m²
U.s | 200 | X | 65 | X | 0 | X | 2.25 | ASTM A36 | 88.3319 | m | 5.8286 | kg/m | 514.8535 | 15 | 524.5762 | 500.81
U.s | 191 | X | 40 | X | 0 | X | 2 | ASTM A36 | 86.3412 | m | 4.2547 | kg/m | 367.3559 | 15 | 382.923 | 356.51
U.s | 191 | X | 40 | X | 0 | X | 2 | ASTM A36 | 1.3568 | m | 4.2547 | kg/m | 5.7728 | 1 | 25.5282 | 11.2
U.s | 200 | X | 65 | X | 0 | X | 3 | ASTM A36 | 74.4761 | m | 7.7715 | kg/m | 578.791 | 13 | 606.177 | 557.74
U.s | 191 | X | 50 | X | 0 | X | 3 | ASTM A36 | 3.23 | m | 6.853 | kg/m | 22.1354 | 1 | 41.1183 | 21.22
U.s | 187 | X | 40 | X | 0 | X | 2 | ASTM A36 | 281.4542 | m | 4.1919 | kg/m | 1179.8279 | 47 | 1182.1158 | 1144.48
U.s | 187 | X | 40 | X | 0 | X | 2 | ASTM A36 | 5.4272 | m | 4.1919 | kg/m | 22.7503 | 1 | 25.1514 | 44.14
U.s | 200 | X | 65 | X | 0 | X | 4.75 | ASTM A36 | 63.6133 | m | 12.3049 | kg/m | 782.7537 | 11 | 812.1217 | 737.69
U.s | 200 | X | 65 | X | 0 | X | 3.75 | ASTM A36 | 44.9253 | m | 9.7144 | kg/m | 436.4212 | 8 | 466.29 | 416.58
U.s | 187 | X | 50 | X | 0 | X | 3 | ASTM A36 | 76.8307 | m | 6.7588 | kg/m | 519.2872 | 13 | 527.1903 | 497.57
U.s | 150 | X | 65 | X | 0 | X | 3.75 | ASTM A36 | 43.5482 | m | 8.2425 | kg/m | 358.946 | 8 | 395.64 | 339.72
U.s | 137 | X | 40 | X | 0 | X | 2 | ASTM A36 | 4.0704 | m | 3.4069 | kg/m | 13.8674 | 1 | 20.4414 | 26.71
U.s | 150 | X | 65 | X | 0 | X | 4.75 | ASTM A36 | 47.6581 | m | 10.4405 | kg/m | 497.5744 | 8 | 501.144 | 463.81
U.s | 150 | X | 65 | X | 0 | X | 3 | ASTM A36 | 67.9317 | m | 6.594 | kg/m | 447.9416 | 12 | 474.768 | 428.74
U.s | 137 | X | 40 | X | 0 | X | 2 | ASTM A36 | 177.0888 | m | 3.4069 | kg/m | 603.3238 | 30 | 613.242 | 581.08
U.s | 137 | X | 50 | X | 0 | X | 3 | ASTM A36 | 38.7288 | m | 5.5813 | kg/m | 216.159 | 7 | 234.4167 | 205.21
U.s | 150 | X | 65 | X | 0 | X | 2.25 | ASTM A36 | 9.5591 | m | 4.9455 | kg/m | 47.2745 | 2 | 59.346 | 45.76
U.s | 139 | X | 40 | X | 0 | X | 2 | ASTM A36 | 1.3568 | m | 3.4383 | kg/m | 4.6651 | 1 | 20.6298 | 8.99
U.s | 139 | X | 40 | X | 0 | X | 2 | ASTM A36 | 50.2234 | m | 3.4383 | kg/m | 172.6831 | 9 | 185.6682 | 166.38
U.s | 139 | X | 50 | X | 0 | X | 3 | ASTM A36 | 9.5296 | m | 5.6284 | kg/m | 53.6369 | 2 | 67.5414 | 50.94
U.s | 150 | X | 50 | X | 0 | X | 2.25 | ASTM A36 | 80.23 | m | 4.4156 | kg/m | 354.2656 | 14 | 370.9125 | 341.51
U.s | 141 | X | 40 | X | 0 | X | 2 | ASTM A36 | 1.3568 | m | 3.4697 | kg/m | 4.7077 | 1 | 20.8182 | 9.07
U.s | 141 | X | 40 | X | 0 | X | 2 | ASTM A36 | 86.8989 | m | 3.4697 | kg/m | 301.5131 | 15 | 312.273 | 290.6
U.s | 150 | X | 50 | X | 0 | X | 3 | ASTM A36 | 11.396 | m | 5.8875 | kg/m | 67.0939 | 2 | 70.65 | 63.87
U.s | 141 | X | 50 | X | 0 | X | 3 | ASTM A36 | 12.7801 | m | 5.6755 | kg/m | 72.5341 | 3 | 102.1599 | 68.92
U.s | 150 | X | 50 | X | 0 | X | 2.65 | ASTM A36 | 9.5289 | m | 5.2006 | kg/m | 49.5562 | 2 | 62.4075 | 47.46
U.s | 142 | X | 40 | X | 0 | X | 2 | ASTM A36 | 74.1143 | m | 3.4854 | kg/m | 258.318 | 13 | 271.8612 | 249.01
U.s | 0 | X | 0 | X | 0 | X | 0 | ASTM A36 | 0 | m | 0 | kg/m | 0 | 0 | 0
U.s | 0 | X | 0 | X | 0 | X | 0 | ASTM A36 | 0 | m | 0 | kg/m | 0 | 0 | 0
U.s | 0 | X | 0 | X | 0 | X | 0 | ASTM A36 | 0 | m | 0 | kg/m | 0 | 0 | 0
U.s | 0 | X | 0 | X | 0 | X | 0 | ASTM A36 | 0 | m | 0 | kg/m | 0 | 0 | 0 |  | 2 | 0 | perda | 1.384% |  | MF + TRAVA BZ INFERIOR
U.s | 0 | X | 0 | X | 0 | X | 0 | ASTM A36 | 0 | m | 0 | kg/m | 0 | 0 | 0 |  | 2 | 0
U.s | 0 | X | 0 | X | 0 | X | 0 | ASTM A36 | 0 | m | 0 | kg/m | 0 | 0 | 0 |  | 2 | 0
U.s | 0 | X | 0 | X | 0 | X | 0 | ASTM A36 | 0 | m | 0 | kg/m | 0 | 0 | 0 |  | 2 | 0
U.s | 0 | X | 0 | X | 0 | X | 0 | ASTM A36 | 0 | m | 0 | kg/m | 0 | 0 | 0 |  | 2 | 0
U.s | 0 | X | 0 | X | 0 | X | 0 | ASTM A36 | 0 | m | 0 | kg/m | 0 | 0 | 0 |  | 2 | 0 |  | chapa 2,00- aba minima de 17,5
U.s | 0 | X | 0 | X | 0 | X | 0 | ASTM A36 | 0 | m | 0 | kg/m | 0 | 0 | 0 |  | 2 | 0 |  | Chapa 3,00 - aba mínima de 20
U.s | 0 | X | 0 | X | 0 | X | 0 | ASTM A36 | 0 | m | 0 | kg/m | 0 | 0 | 0 |  | 2 | 0 |  | Chapa 3,35 - aba mínima de 30
U.s | 0 | X | 0 | X | 0 | X | 0 | ASTM A36 | 0 | m | 0 | kg/m | 0 | 0 | 0 |  | 2 | 0 |  | Chapa 3,75 - aba mínima de 30
U.s | 0 | X | 0 | X | 0 | X | 0 | ASTM A36 | 0 | m | 0 | kg/m | 0 | 0 | 0 |  | 2 | 0 |  | Chapa 4,75 - aba mínima de 40
U.e | 100 | X | 50 | X | 15 | X | 2 | ASTM A36 | 630 | m | 3.3598 | kg/m | 2116.674 | 105 | 2116.674 | 2116.67 | 4 | 0 |  | Chapa 6,35 - aba mínima de 50
U.e | 100 | X | 50 | X | 15 | X | 2.25 | ASTM A36 | 50.66 | m | 3.7444 | kg/m | 189.6938 | 9 | 202.2003 | 379.39 | 4 | 3.34
U.e | 100 | X | 300 | X | 15 | X | 2 | ASTM A36 | 16.7121 | m | 11.461 | kg/m | 191.5374 | 3 | 206.298 | 134.86 | 4 | 0
U.e | 100 | X | 50 | X | 15 | X | 2 | ASTM A36 | 9.893 | m | 3.611 | kg/m | 35.7236 | 2 | 43.332 | 66.48 | 4 | 0
U.e | 0 | X | 0 | X | 0 | X | 0 | ASTM A36 | 0 | m | 0 | kg/m | 0 | 0 | 0 |  | 4 | 0
U.e | 0 | X | 0 | X | 0 | X | 0 | ASTM A36 | 0 | m | 0 | kg/m | 0 | 0 | 0 |  | 4 | 0
U.e | 0 | X | 0 | X | 0 | X | 0 | ASTM A36 | 0 | m | 0 | kg/m | 0 | 0 | 0 |  | 4 | 0
U.e | 0 | X | 0 | X | 0 | X | 0 | ASTM A36 | 0 | m | 0 | kg/m | 0 | 0 | 0 |  | 4 | 0
U.e | 0 | X | 0 | X | 0 | X | 0 | ASTM A36 | 0 | m | 0 | kg/m | 0 | 0 | 0 |  | 4 | 0
U.e | 0 | X | 0 | X | 0 | X | 0 | ASTM A36 | 0 | m | 0 | kg/m | 0 | 0 | 0 |  | 4 | 0
U.e | 0 | X | 0 | X | 0 | X | 0 | ASTM A36 | 0 | m | 0 | kg/m | 0 | 0 | 0 |  | 4 | 0
U.e | 0 | X | 0 | X | 0 | X | 0 | ASTM A36 | 0 | m | 0 | kg/m | 0 | 0 | 0 |  | 4 | 0
U.e | 0 | X | 0 | X | 0 | X | 0 | ASTM A36 | 0 | m | 0 | kg/m | 0 | 0 | 0 |  | 4 | 0
U.e | 0 | X | 0 | X | 0 | X | 0 | ASTM A36 | 0 | m | 0 | kg/m | 0 | 0 | 0 |  | 4 | 0
U.e | 0 | X | 0 | X | 0 | X | 0 | ASTM A36 | 0 | m | 0 | kg/m | 0 | 0 | 0 |  | 4 | 0
U.e | 0 | X | 0 | X | 0 | X | 0 | ASTM A36 | 0 | m | 0 | kg/m | 0 | 0 | 0 |  | 1 | 0 | CS
U.e | 0 | X | 0 | X | 0 | X | 0 | ASTM A36 | 0 | m | 0 | kg/m | 0 | 0 | 0 |  | 1 | 0 | CR
U.e | 0 | X | 0 | X | 0 | X | 0 | ASTM A36 | 0 | m | 0 | kg/m | 0 | 0 | 0 |  | 1 | 0 | MF
U.e | 0 | X | 0 | X | 0 | X | 0 | ASTM A36 | 0 | m | 0 | kg/m | 0 | 0 | 0 |  | 1 | 0
U.e | 0 | X | 0 | X | 0 | X | 0 | ASTM A36 | 0 | m | 0 | kg/m | 0 | 0 | 0 |  | 1 | 0
U.e | 0 | X | 0 | X | 0 | X | 0 | ASTM A36 | 0 | m | 0 | kg/m | 0 | 0 | 0 |  | 1 | 0
U.e | 0 | X | 0 | X | 0 | X | 0 | ASTM A36 | 0 | m | 0 | kg/m | 0 | 0 | 0 |  | 1 | 0
U.e | 0 | X | 0 | X | 0 | X | 0 | ASTM A36 | 0 | m | 0 | kg/m | 0 | 0 | 0 |  | 1 | 0
U.e | 0 | X | 0 | X | 0 | X | 0 | ASTM A36 | 0 | m | 0 | kg/m | 0 | 0 | 0 |  | 1 | 0
U.e | 0 | X | 0 | X | 0 | X | 0 | ASTM A36 | 0 | m | 0 | kg/m | 0 | 0 | 0 |  | 1 | 0
U.e | 0 | X | 0 | X | 0 | X | 0 | ASTM A36 | 0 | m | 0 | kg/m | 0 | 0 | 0 |  | 1 | 0
U.e | 0 | X | 0 | X | 0 | X | 0 | ASTM A36 | 0 | m | 0 | kg/m | 0 | 0 | 0 |  | 1 | 0
U.e | 0 | X | 0 | X | 0 | X | 0 | ASTM A36 | 0 | m | 0 | kg/m | 0 | 0 | 0 |  | 1 | 0
U.e | 0 | X | 0 | X | 0 | X | 0 | ASTM A36 | 0 | m | 0 | kg/m | 0 | 0 | 0
U.e | 0 | X | 0 | X | 0 | X | 0 | ASTM A36 | 0 | m | 0 | kg/m | 0 | 0 | 0
U.e | 0 | X | 0 | X | 0 | X | 0 | ASTM A36 | 0 | m | 0 | kg/m | 0 | 0 | 0
U.e | 0 | X | 0 | X | 0 | X | 0 | ASTM A36 | 0 | m | 0 | kg/m | 0 | 0 | 0
U.e | 0 | X | 0 | X | 0 | X | 0 | ASTM A36 | 0 | m | 0 | kg/m | 0 | 0 | 0
U.e | 0 | X | 0 | X | 0 | X | 0 | ASTM A36 | 0 | m | 0 | kg/m | 0 | 0 | 0
U.e | 0 | X | 0 | X | 0 | X | 0 | ASTM A36 | 0 | m | 0 | kg/m | 0 | 0 | 0
U.e | 0 | X | 0 | X | 0 | X | 0 | ASTM A36 | 0 | m | 0 | kg/m | 0 | 0 | 0
U.e | 0 | X | 0 | X | 0 | X | 0 | ASTM A36 | 0 | m | 0 | kg/m | 0 | 0 | 0
U.e | 0 | X | 0 | X | 0 | X | 0 | ASTM A36 | 0 | m | 0 | kg/m | 0 | 0 | 0
U.e | 0 | X | 0 | X | 0 | X | 0 | ASTM A36 | 0 | m | 0 | kg/m | 0 | 0 | 0 |  |  | 5.8827 | SP TERÇA FECH.
U.e | 0 | X | 0 | X | 0 | X | 0 | ASTM A36 | 0 | m | 0 | kg/m | 0 | 0 | 0 |  |  | 3.2529
U.e | 0 | X | 0 | X | 0 | X | 0 | ASTM A36 | 0 | m | 0 | kg/m | 0 | 0 | 0 |  |  | 0
U.e | 0 | X | 0 | X | 0 | X | 0 | ASTM A36 | 0 | m | 0 | kg/m | 0 | 0 | 0 |  |  | 0
U.e | 0 | X | 0 | X | 0 | X | 0 | ASTM A36 | 0 | m | 0 | kg/m | 0 | 0 | 0 |  |  | 0
U.e | 0 | X | 0 | X | 0 | X | 0 | ASTM A36 | 0 | m | 0 | kg/m | 0 | 0 | 0 |  |  | 0
U.e | 0 | X | 0 | X | 0 | X | 0 | ASTM A36 | 0 | m | 0 | kg/m | 0 | 0 | 0 |  |  | 0
U.e | 0 | X | 0 | X | 0 | X | 0 | ASTM A36 | 0 | m | 0 | kg/m | 0 | 0 | 0 |  |  | 0
U.e | 0 | X | 0 | X | 0 | X | 0 | ASTM A36 | 0 | m | 0 | kg/m | 0 | 0 | 0 |  |  | 0
U.e | 0 | X | 0 | X | 0 | X | 0 | ASTM A36 | 0 | m | 0 | kg/m | 0 | 0 | 0 |  |  | 0
U.e | 0 | X | 0 | X | 0 | X | 0 | ASTM A36 | 0 | m | 0 | kg/m | 0 | 0 | 0
U.e | 0 | X | 0 | X | 0 | X | 0 | ASTM A36 | 0 | m | 0 | kg/m | 0 | 0 | 0
U.e | 0 | X | 0 | X | 0 | X | 0 | ASTM A36 | 0 | m | 0 | kg/m | 0 | 0 | 0
U.e | 0 | X | 0 | X | 0 | X | 0 | ASTM A36 | 0 | m | 0 | kg/m | 0 | 0 | 0
U.e | 0 | X | 0 | X | 0 | X | 0 | ASTM A36 | 0 | m | 0 | kg/m | 0 | 0 | 0 |  |  | 0
U.e | 0 | X | 0 | X | 0 | X | 0 | ASTM A36 | 0 | m | 0 | kg/m | 0 | 0 | 0 |  |  | 0
L dobrado de abas iguais |  |  |  |  | 0 | X | 0 | ASTM A36 | 0 | m | 0 | kg/m | 0 | 0 | 0 |  |  | 0
L dobrado de abas iguais |  |  |  |  | 0 | X | 0 | ASTM A36 | 0 | m | 0 | kg/m | 0 | 0 | 0 |  |  | 0
L dobrado de abas iguais |  |  |  |  | 0 | X | 0 | ASTM A36 | 0 | m | 0 | kg/m | 0 | 0 | 0 |  |  | 0
L dobrado de abas iguais |  |  |  |  | 0 | X | 0 | ASTM A36 | 0 | m | 0 | kg/m | 0 | 0 | 0 |  |  | 0
L dobrado de abas iguais |  |  |  |  | 0 | X | 0 | ASTM A36 | 0 | m | 0 | kg/m | 0 | 0 | 0 |  |  | 0
L dobrado de abas iguais |  |  |  |  | 0 | X | 0 | ASTM A36 | 0 | m | 0 | kg/m | 0 | 0 | 0 |  |  | 0
L dobrado de abas iguais |  |  |  |  | 0 | X | 0 | ASTM A36 | 0 | m | 0 | kg/m | 0 | 0 | 0 |  |  | 0
L dobrado de abas iguais |  |  |  |  | 0 | X | 0 | ASTM A36 | 0 | m | 0 | kg/m | 0 | 0 | 0 |  |  | 0
L dobrado de abas iguais |  |  |  |  | 0 | X | 0 | ASTM A36 | 0 | m | 0 | kg/m | 0 | 0 | 0 |  |  | 0
L dobrado de abas iguais |  |  |  |  | 0 | X | 0 | ASTM A36 | 0 | m | 0 | kg/m | 0 | 0 | 0 |  |  | 0
L dobrado de abas iguais |  |  |  |  | 0 | X | 0 | ASTM A36 | 0 | m | 0 | kg/m | 0 | 0 | 0 |  |  | 0
L dobrado de abas iguais |  |  |  |  | 0 | X | 0 | ASTM A36 | 0 | m | 0 | kg/m | 0 | 0 | 0 |  |  | 0
L dobrado de abas iguais |  |  |  |  | 0 | X | 0 | ASTM A36 | 0 | m | 0 | kg/m | 0 | 0 | 0 |  |  | 0
L dobrado de abas iguais |  |  |  |  | 0 | X | 0 | ASTM A36 | 0 | m | 0 | kg/m | 0 | 0 | 0 |  |  | 0
L dobrado de abas iguais |  |  |  |  | 0 | X | 0 | ASTM A36 | 0 | m | 0 | kg/m | 0 | 0 | 0 |  |  | 0
L dobrado de abas iguais |  |  |  |  | 0 | X | 0 | ASTM A36 | 0 | m | 0 | kg/m | 0 | 0 | 0 |  |  | 0
L dobrado de abas iguais |  |  |  |  | 0 | X | 0 | ASTM A36 | 0 | m | 0 | kg/m | 0 | 0 | 0 |  |  | 0
L dobrado de abas iguais |  |  |  |  | 0 | X | 0 | ASTM A36 | 0 | m | 0 | kg/m | 0 | 0 | 0 |  |  | 0
L dobrado de abas iguais |  |  |  |  | 0 | X | 0 | ASTM A36 | 0 | m | 0 | kg/m | 0 | 0 | 0
L dobrado de abas iguais |  |  |  |  | 0 | X | 0 | ASTM A36 | 0 | m | 0 | kg/m | 0 | 0 | 0
METALON |  |  | 0 | X | 0 | X | 0 | ASTM A36 | 0 | m | 0 | kg/m | 0 | 0 | 0 |  |  | 0
METALON |  |  | 0 | X | 0 | X | 0 | ASTM A36 | 0 | m | 0 | kg/m | 0 | 0 | 0 |  |  | 0
METALON |  |  | 0 | X | 0 | X | 0 | ASTM A36 | 0 | m | 0 | kg/m | 0 | 0 | 0 |  |  | 0
METALON |  |  | 0 | X | 0 | X | 0 | ASTM A36 | 0 | m | 0 | kg/m | 0 | 0 | 0 |  |  | 0
METALON |  |  | 0 | X | 0 | X | 0 | ASTM A36 | 0 | m | 0 | kg/m | 0 | 0 | 0 |  |  | 0
METALON |  |  | 0 | X | 0 | X | 0 | ASTM A36 | 0 | m | 0 | kg/m | 0 | 0 | 0 |  |  | 0
METALON |  |  | 0 | X | 0 | X | 0 | ASTM A36 | 0 | m | 0 | kg/m | 0 | 0 | 0 |  |  | 0
METALON |  |  | 0 | X | 0 | X | 0 | ASTM A36 | 0 | m | 0 | kg/m | 0 | 0 | 0 |  |  | 0
METALON |  |  | 0 | X | 0 | X | 0 | ASTM A36 | 0 | m | 0 | kg/m | 0 | 0 | 0 |  |  | 0
METALON |  |  | 0 | X | 0 | X | 0 | ASTM A36 | 0 | m | 0 | kg/m | 0 | 0 | 0 |  |  | 0
METALON |  |  | 0 | X | 0 | X | 0 | ASTM A36 | 0 | m | 0 | kg/m | 0 | 0 | 0 |  |  | 0
METALON |  |  | 0 | X | 0 | X | 0 | ASTM A36 | 0 | m | 0 | kg/m | 0 | 0 | 0 |  |  | 0 |  |  | L
CALHA CORTE |  | 0 |  |  |  | X | 0 | ASTM A36 | 0 | m | 0 | kg/m | 0 | 0 | 0 |  |  | 0
L DOBRADO | 30 | 0 | 30 | X | 0 | X | 2 | ASTM A36 | 474.1173 | m | -0.0628 | kg/m | -29.7746 | 80 | -30.144 | 416.84 |  | 0 | SP CV + SP MF
L DOBRADO | 50 | 0 | 50 | X | 0 | X | 2 | ASTM A36 | 404.7471 | m | -0.0628 | kg/m | -25.4181 | 68 | -25.6224 | 610.03 |  | 0
L DOBRADO |  | 0 |  | X | 0 | X | 0 | ASTM A36 | 0 | m | 0 | kg/m | 0 | 0 | 0 |  |  | 0
tubo redondo |  | 2 | ". | 0 | " | X | 0 | ASTM A36 | 0 | m | 0 | kg/m | 0 | 0 | 0 |  |  | 0
tubo redondo |  | 1 | ". | 0 | " | X | 0 | ASTM A36 | 0 | m | 0 | kg/m | 0 | 0 | 0 |  |  | 0 | TI
tubo redondo |  | 1 | ". | 0.5 | " | X | 0 | ASTM A36 | 0 | m | 0 | kg/m | 0 | 0 | 0 |  |  | 0 | CV
W150X13 | [7 empty] | ASTM-A572-GR50 | 0 | m | 13 | kg/m | 0 | 0 | 0 |  |  | 0 | CHUMBADOR
W150X18 | [7 empty] | ASTM-A572-GR50 | 0 | m | 18 | kg/m | 0 | 0 | 0 |  |  | 0
W150X22,5 | [7 empty] | ASTM-A572-GR50 | 0 | m | 22.5 | kg/m | 0 | 0 | 0 |  |  | 0
W150X29,8 | [7 empty] | ASTM-A572-GR50 | 0 | m | 29.8 | kg/m | 0 | 0 | 0 |  |  | 0
W150X37,1 | [7 empty] | ASTM-A572-GR50 | 0 | m | 37.1 | kg/m | 0 | 0 | 0 |  |  | 0
W200X15 | [7 empty] | ASTM-A572-GR50 | 0 | m | 15 | kg/m | 0 | 0 | 0 |  |  | 0
W200X19,3 | [7 empty] | ASTM-A572-GR50 | 0 | m | 19.3 | kg/m | 0 | 0 | 0 |  |  | 0
W200X26,6 | [7 empty] | ASTM-A572-GR50 | 0 | m | 26.6 | kg/m | 0 | 0 | 0 |  |  | 0
W200X35,9 | [7 empty] | ASTM-A572-GR50 | 0 | m | 35.9 | kg/m | 0 | 0 | 0
W200X41,7 | [7 empty] | ASTM-A572-GR50 | 0 | m | 41.7 | kg/m | 0 | 0 | 0
W200X46,1 | [7 empty] | ASTM-A572-GR50 | 0 | m | 46.1 | kg/m | 0 | 0 | 0
W200X53 | [7 empty] | ASTM-A572-GR50 | 0 | m | 53 | kg/m | 0 | 0 | 0
W250X17,9 | [7 empty] | ASTM-A572-GR50 | 0 | m | 17.9 | kg/m | 0 | 0 | 0
W250X32,7 | [7 empty] | ASTM-A572-GR50 | 0 | m | 32.7 | kg/m | 0 | 0 | 0
W250X62 | [7 empty] | ASTM-A572-GR50 | 0 | m | 62 | kg/m | 0 | 0 | 0
W310X38,7 | [7 empty] | ASTM-A572-GR50 | 0 | m | 38.7 | kg/m | 0 | 0 | 0
W310X44,5 | [7 empty] | ASTM-A572-GR50 | 0 | m | 44.5 | kg/m | 0 | 0 | 0
W360X39 | [7 empty] | ASTM-A572-GR50 | 0 | m | 39 | kg/m | 0 | 0 | 0
W410X46,1 | [7 empty] | ASTM-A572-GR50 | 0 | m | 46.1 | kg/m | 0 | 0 | 0
W410X67 | [7 empty] | ASTM-A572-GR50 | 0 | m | 67 | kg/m | 0 | 0 | 0
W410X85 | [7 empty] | ASTM-A572-GR50 | 0 | m | 85 | kg/m | 0 | 0 | 0
W460X52 | [7 empty] | ASTM-A572-GR50 | 0 | m | 52 | kg/m | 0 | 0 | 0
W460X60 | [7 empty] | ASTM-A572-GR50 | 0 | m | 60 | kg/m | 0 | 0 | 0
W460X74 | [7 empty] | ASTM-A572-GR50 | 0 | m | 74 | kg/m | 0 | 0 | 0
W530X66 | [7 empty] | ASTM-A572-GR50 | 0 | m | 66 | kg/m | 0 | 0 | 0
W530X72 | [7 empty] | ASTM-A572-GR50 | 0 | m | 72 | kg/m | 0 | 0 | 0
W530X82 | [7 empty] | ASTM-A572-GR50 | 0 | m | 82 | kg/m | 0 | 0 | 0
W530X92 | [7 empty] | ASTM-A572-GR50 | 0 | m | 92 | kg/m | 0 | 0 | 0
W610X174 | [7 empty] | ASTM-A572-GR50 | 0 | m | 174 | kg/m | 0 | 0 | 0
L 3/4"x1/8" | [7 empty] | ASTM A36 | 0 | m | 0.87 | kg/m | 0 | 0 | 0
L 1"x1/8" | [7 empty] | ASTM A36 | 0 | m | 1.19 | kg/m | 0 | 0 | 0
L 1.1/4"x1/8" | [7 empty] | ASTM A36 | 0 | m | 1.5 | kg/m | 0 | 0 | 0
L 1.1/2"x1/8" | [7 empty] | ASTM A36 | 0 | m | 1.83 | kg/m | 0 | 0 | 0
L 1.1/2"x3/16" | [7 empty] | ASTM A36 | 0 | m | 2.68 | kg/m | 0 | 0 | 0
L 1.3/4"x1/8" | [7 empty] | ASTM A36 | 0 | m | 2.14 | kg/m | 0 | 0 | 0
L 1.3/4"x3/16" | [7 empty] | ASTM A36 | 0 | m | 3.15 | kg/m | 0 | 0 | 0
L 2"x1/8" | [7 empty] | ASTM A36 | 0 | m | 2.46 | kg/m | 0 | 0 | 0
L 2"x3/16" | [7 empty] | ASTM A36 | 0 | m | 3.63 | kg/m | 0 | 0 | 0
L 2"x1/4" | [7 empty] | ASTM A36 | 0 | m | 4.74 | kg/m | 0 | 0 | 0
L 2.1/2"x3/16" | [7 empty] | ASTM A36 | 0 | m | 4.57 | kg/m | 0 | 0 | 0
L 2.1/2"x1/4" | [7 empty] | ASTM A36 | 0 | m | 6.1 | kg/m | 0 | 0 | 0
L 3"x3/16" | [7 empty] | ASTM A36 | 0 | m | 5.52 | kg/m | 0 | 0 | 0
L 3"x1/4" | [7 empty] | ASTM A36 | 0 | m | 7.29 | kg/m | 0 | 0 | 0
FERRO MECANICO RED. | [5 empty] | Ø | 0 | ASTM A36 | 0 | m | 0 | kg/m | 0 | 0 | 0
FERRO MECANICO RED. | [5 empty] | Ø | 0 | ASTM A36 | 0 | m | 0 | kg/m | 0 | 0 | 0
FERRO MECANICO RED. | [5 empty] | Ø | 0 | ASTM A36 | 0 | m | 0 | kg/m | 0 | 0 | 0
FERRO MECANICO RED. | [5 empty] | Ø | 0 | ASTM A36 | 0 | m | 0 | kg/m | 0 | 0 | 0
FERRO MECANICO RED. | [5 empty] | Ø | 0 | ASTM A36 | 0 | m | 0 | kg/m | 0 | 0 | 0
FERRO MECANICO RED. | [5 empty] | Ø | 0 | ASTM A36 | 0 | m | 0 | kg/m | 0 | 0 | 0
FERRO MECANICO RED. | [5 empty] | Ø | 0 | ASTM A36 | 0 | m | 0 | kg/m | 0 | 0 | 0
FERRO MECANICO RED. | [5 empty] | Ø | 0 | ASTM A36 | 0 | m | 0 | kg/m | 0 | 0 | 0
FERRO CHATO |  | 0.5 | " . |  | " | # | 0 | ASTM A36 | 0 | m | 0 | kg/m | 0 | 0 | 0
FERRO CHATO |  | 2 | " . | 0.5 | " | # | 0 | ASTM A36 | 0 | m | 0 | kg/m | 0 | 0 | 0
CHAPA A | 0 |  | X | 0 |  | # | 0 | ASTM A36 | 0 | pç | 0 | kg/m² | 0 | 0 | 0
CHAPA B | 0 |  | X | 0 |  | # | 0 | ASTM A36 | 0 | pç | 0 | kg/m² | 0 | 0 | 0
CHAPA C | 0 |  | X | 0 |  | # | 0 | ASTM A36 | 0 | pç | 0 | kg/m² | 0 | 0 | 0
CHAPA D | 0 |  | X | 0 |  | # | 0 | ASTM A36 | 0 | pç | 0 | kg/m² | 0 | 0 | 0
CHAPA E | 0 |  | X | 0 |  | # | 0 | ASTM A36 | 0 | pç | 0 | kg/m² | 0 | 0 | 0
CHAPA F | 0 |  | X | 0 |  | # | 0 | ASTM A36 | 0 | pç | 0 | kg/m² | 0 | 0 | 0
CHAPA G | 0 |  | X | 0 |  | # | 0 | ASTM A36 | 0 | pç | 0 | kg/m² | 0 |  | 0
CHAPA H | 0 |  | X | 0 |  | # | 0 | ASTM A36 | 0 | pç | 0 | kg/m² | 0 | 0 | 0
CHAPA I | 0 |  | X | 0 |  | # | 0 | ASTM A36 | 0 | pç | 0 | kg/m² | 0 | 0 | 0
CHAPA J | 0 |  | X | 0 |  | # | 0 | ASTM A36 | 0 | pç | 0 | kg/m² | 0 | 0 | 0
CHAPA K | 0 |  | X | 0 |  | # | 0 | ASTM A36 | 0 | pç | 0 | kg/m² | 0 | 0 | 0
CHAPA L | 0 |  | X | 0 |  | # | 0 | ASTM A36 | 0 | pç | 0 | kg/m² | 0 | 0 | 0
CHAPA M | 0 |  | X | 0 |  | # | 0 | ASTM A36 | 0 | pç | 0 | kg/m² | 0 | 0 | 0
CHAPA N | 0 |  | X | 0 |  | # | 0 | ASTM A36 | 0 | pç | 0 | kg/m² | 0 | 0 | 0
CHAPA O | 0 |  | X | 0 |  | # | 0 | ASTM A36 | 0 | pç | 0 | kg/m² | 0 | 0 | 0
CHAPA P | 0 |  | X | 0 |  | # | 0 | ASTM A36 | 0 | pç | 0 | kg/m² | 0 | 0 | 0
CHAPA Q | 0 |  | X | 0 |  | # | 0 | ASTM A36 | 0 | pç | 0 | kg/m² | 0 | 0 | 0
CHAPA R | 0 |  | X | 0 |  | # | 0 | ASTM A36 | 0 | pç | 0 | kg/m² | 0 | 0 | 0
CHAPA S | 0 |  | X | 0 |  | # | 0 | ASTM A36 | 0 | pç | 0 | kg/m² | 0 | 0 | 0
CHAPA T | 0 |  | X | 0 |  | # | 0 | ASTM A36 | 0 | pç | 0 | kg/m² | 0 | 0 | 0
CHAPA U | 0 |  | X | 0 |  | # | 0 | ASTM A36 | 0 | pç | 0 | kg/m² | 0 | 0 | 0
CHAPA V | 0 |  | X | 0 |  | # | 0 | ASTM A36 | 0 | pç | 0 | kg/m² | 0 | 0 | 0
CHAPA W | 0 |  | X | 0 |  | # | 0 | ASTM A36 | 0 | pç | 0 | kg/m² | 0 | 0 | 0
CHAPA X | 0 |  | X | 0 |  | # | 0 | ASTM A36 | 0 | pç | 0 | kg/m² | 0 | 0 | 0
CHAPA Y | 0 |  | X | 0 |  | # | 0 | ASTM A36 | 0 | pç | 0 | kg/m² | 0 | 0 | 0
CHAPA Z | 0 |  | X | 0 |  | # | 0 | ASTM A36 | 0 | pç | 0 | kg/m² | 0 | 0 | 0
CHAPA AA | 0 |  | X | 0 |  | # | 0 | ASTM A36 | 0 | pç | 0 | kg/m² | 0 | 0 | 0
Dg. XADREZ | 0 |  | X | 0 |  | # | 0 | ASTM A35 | 0 | pç | 38.9 | kg/m² | 0 | 0 | 0
CH. XADREZ | 0 |  | X | 0 |  | # | 0 | ASTM A36 | 0 | pç | 25.07 | kg/m² | 0 | 0 | 0
TOTAL | [12 empty] | 2478.4362 |  | 2512.7379
RESUMO DE AÇO (O QUANTITATIVO FINAL É DE RESPONSABILIDADE DO FABRICANTE DA ESTRUTURA)
DOBRADOS |  |  | 2512.7379
LAMINADOS |  |  | 0
PERFIL W |  |  | 0
CHAPAS |  |  | 0
TUBOS REDONDO |  |  | 0
CHAPA XADREZ |  |  | 0
MARGEM | 15% |  | 376.9107
TOTAL (KG) |  |  | 2889.6486
TELHA COBERTURA: TR40 0,5mm de espessura -769 metros lineares
30 CUMEEIRAS TR40 0,5mm de espessura - 300x300
TELHA FECHAMENTO INTERNO PLATIBANDA: TR40 0,43mm de espessura - 192m lineares
VALOR DO PROJETO DE ESTRUTURA METÁLICA: R$ 4.200,00

## TELHAS
TABELA DE TELHAS PARA ORÇAMENTO
IDENTIFICAÇÃO | QUANTIDADE | MODELO | ISOLANTE | ESP. ISOLANTE | TELHA SUP. | TELHAS. INF. | PINTURA FACE SUP. | PINTURA FACE INF. | COBRIMENTO UTIL | COMPRIMENTO
TELHA 01 | 0 | TP25 | ........ | 0 | 0,43mm | ........ | a definir | ........ | 980 mm | 900mm
TELHA 02 | 0 | TP25 | ........ | 0 | 0,43mm | ........ | a definir | ........ | 980 mm | 1025mm
TELHA 03 | 0 | TP25 | ........ | 0 | 0,43mm | ........ | a definir | ........ | 980 mm | 1180mm
TELHA 04 | 4 | TP25 | ........ | 0 | 0,43mm | ........ | a definir | ........ | 980 mm | 1325mm
TELHA 05 | 4 | TP25 | ........ | 0 | 0,43mm | ........ | a definir | ........ | 980 mm | 1475mm
TELHA 06 | 4 | TP25 | ........ | 0 | 0,43mm | ........ | a definir | ........ | 980 mm | 1623mm
TELHA 07 | 4 | TP25 | ........ | 0 | 0,43mm | ........ | a definir | ........ | 980 mm | 1772mm
TELHA 08 | 4 | TP25 | ........ | 0 | 0,43mm | ........ | a definir | ........ | 980 mm | 1922mm
TELHA 09 | 4 | TP25 | ........ | 0 | 0,43mm | ........ | a definir | ........ | 980 mm | 2071mm
TELHA 10 | 4 | TP25 | ........ | 0 | 0,43mm | ........ | a definir | ........ | 980 mm | 2221mm
TELHA 11 | 4 | TP25 | ........ | 0 | 0,43mm | ........ | a definir | ........ | 980 mm | 2370mm
TELHA 12 | 94 | TP40 | a definir | 30 | 0,43mm | 0,43mm | a definir | a definir | 980 mm | 9435mm
CUMEEIRAS 300/300 | 47 | TP40 | ........ | ........ | 0,50 mm | ........ | a definir | ........ | 980 mm | 600mm
TELHA 02 TRANSLUCIDA | 38 | TP40 | ........ | ........ | 1mm | ........ | ........ | ........ | 1050mm | 7713mm
TABELA DE CALHAS E RUFOS
IDENTIFICAÇÃO | QUANTIDADE | GEOMETRIA | REVESTIMENTO | CHAPA. (mm) | PINTURA | CORTE (mm) | COMPRIMENTO (mm)
CALHA | 2 | a definir | galvalume | 0.65 | a definir | 900 | 46100
RUFO CHAPÉU LONGIT. | 2 | a definir | galvalume | 0.5 | a definir | 390 | 46100
RUFO DE CANTO EXT. | 4 | a definir | galvalume | 0.5 | a definir | 400 | 2000
RUFO DE CANTO INT. | 4 | a definir | galvalume | 0.5 | a definir | 525 | 9800
RUFO CHAPÉU OITAO | 2 | a definir | galvalume | 0.5 | a definir | 293 | 19230

## vergalhão
TABELA DE AÇO VERGALHÃO DE ACORDO COM PROJETO FORNECIDO PELO CLIENTE | [10 empty] | FORMULA NÃO MEXER
QUANT.(KG) | QUANT.(M) | BITOLA (mm) | BITOLA (POL) | AÇO | PESO/M | BARRAS (12m) | BARRAS (12m)+MARG | PESO TOTAL | PESO + MARG | 0%
0 | 1 | 4.2 | *********** | CA60 | 0.109 | 1 | 1 | 1.308 | 1.308 |  | 0
0 | 1 | 5 | *********** | CA60 | 0.154 | 1 | 1 | 1.848 | 1.848 |  | 0
0 | 1 | 6.3 | 1/4" | CA50 | 0.245 | 1 | 1 | 2.94 | 2.94 |  | 0
0 | 1 | 8 | 5/16" | CA50 | 0.395 | 1 | 1 | 4.74 | 4.74 |  | 0
0 | 1 | 10 | 3/8" | CA50 | 0.617 | 1 | 1 | 7.404 | 7.404 |  | 0
0 | 1 | 12.5 | 1/2" | CA50 | 0.963 | 1 | 1 | 11.556 | 11.556 |  | 0
0 | 1 | 16 | 5/8" | CA50 | 1.578 | 1 | 1 | 18.936 | 18.936 |  | 0
0 | 1 | 20 | 3/4" | CA50 | 2.466 | 1 | 1 | 29.592 | 29.592 |  | 0
0 | 1 | 25 | 1" | CA50 | 3.853 | 1 | 1 | 46.236 | 46.236 |  | 0
RESUMO DO AÇO (kg) |  |  |  |  | CA-50 |  |  | 121.404 | 121.404
[5 empty] | CA-60 |  |  | 3.156 | 3.156
TOTAL GERAL(kg) | [7 empty] | 124.56 | 124.56

## Guarda corpo
Guarda corpo | 10.8
Guarda corpo escada | 17.4 | ml
tubo superior Ø2"x2,00 | 28.2
Pilares Ø2"x2,00 | 19.3
Tubos miolo Ø1"x2,00 | 141
rodapé U200x20x2,00 | 28.2
tubo 1.1/2"x2,00 | 17.4